## Sheet1
POLYMATH NLE Migration Document | [5 empty] | Compressibility Factor (z)
| Variable | Value | Polymath Equation | Comments |  | Tr=1 | Tr=1.2 | Tr=1.5 | Tr=2.0 | Tr=3.0
Explicit Eqs | R | 0.08206 | R=0.08206 | Gas constant (L-atm/g-mol-K) | 0.25788 | 1 | 1.2 | 1.5 | 2 | 3
| Tc | 647.4 | Tc=647.4 | Critical temperature (K) | 0.1 | 0.96516 | 0.97997 | 0.99029 | 0.99682 | 1.0002
| Pc | 218.3 | Pc=218.3 | Critical pressure (atm) | 0.2 | 0.92864 | 0.95964 | 0.98065 | 0.99372 | 1.0004
| a | 140.6199 | a=0.42747 * R ^ 2 * Tc ^ (5 / 2) / Pc | Eq. (4-2), RK equation constant | 0.4 | 0.84907 | 0.91801 | 0.96161 | 0.98778 | 1.0008
| b | 0.021085 | b=0.08664 * R * Tc / Pc | Eq. (4-3),RK equation constant | 0.6 | 0.75657 | 0.87504 | 0.94295 | 0.98221 | 1.0015
| Pr | 1.2 | Pr=1.2 | Reduced pressure (dimensionless) | 0.8 | 0.63874 | 0.83072 | 0.92479 | 0.97702 | 1.0022
| Tr | 1 | Tr=1 | Reduced temperature (dimensionless) | 1 | 0.34666 | 0.7852 | 0.90725 | 0.97223 | 1.0031
| r | 0.053332 | r=Asqr * B | Eq. (4-6) | 1.2 | 0.25788 | 0.73893 | 0.89046 | 0.96784 | 1.0041
| q | -0.39819 | q=B ^ 2 + B - Asqr | Eq. (4-7) | 1.4 | 0.27676 | 0.693 | 0.87458 | 0.96389 | 1.0052
| Asqr | 0.51296 | Asqr=0.42747 * Pr / (Tr ^ 2.5) | Eq. (4-8) | 1.6 | 0.29989 | 0.64962 | 0.85977 | 0.96036 | 1.0064
| B | 0.10397 | B=0.08664 * Pr / Tr | Eq. (4-9) | 1.8 | 0.32427 | 0.61227 | 0.84621 | 0.95729 | 1.0078
| C | 1.7186e-05 | C=(f/3) ^ 3 + (g / 2) ^ 2 | Eq. (4-10) | 2 | 0.34905 | 0.58457 | 0.83405 | 0.95467 | 1.0093
| f | 0.064853 | f=(-3 * q - 1) / 3 | Eq. (4-11) | 2.2 | 0.37392 | 0.56797 | 0.82344 | 0.95252 | 1.0109
| g | 0.005323 | g=(-27 * r - 9 * q - 2) / 27 | Eq. (4-12) | 2.4 | 0.39874 | 0.5612 | 0.8145 | 0.95083 | 1.0126
| z | 0.25788 | z=If (C > 0) Then (D + E + 1 / 3) Else (0) | Eq. (4-13), Compressibility factor (dimensionless) | 2.6 | 0.42343 | 0.56179 | 0.8073 | 0.94961 | 1.0145
| D | 0.11407 | D=If (C > 0) Then ((-g / 2 + sqrt(C)) ^ (1 / 3)) Else (0) | Eq. (4-14) | 2.8 | 0.44796 | 0.5675 | 0.80189 | 0.94885 | 1.0165
| E1 | -0.0068071 | E1=If (C > 0) Then (-g / 2 - sqrt(C)) Else (0) | Eq. (4-15) | 3 | 0.47233 | 0.5767 | 0.79825 | 0.94856 | 1.0185
| E | -0.18952 | E=If (C > 0) Then ((sign(E1) * (abs(E1)) ^ (1 / 3))) Else (0) | Eq. (4-15) | 3.2 | 0.49653 | 0.58832 | 0.79634 | 0.94873 | 1.0207
| P | 261.96 | P=Pr * Pc | Pressure (atm) | 3.4 | 0.52055 | 0.60161 | 0.79605 | 0.94935 | 1.023
| T | 647.4 | T=Tr * Tc | Temperature (K) | 3.6 | 0.5444 | 0.61611 | 0.79728 | 0.95041 | 1.0254
| V | 0.052298 | V=z * R * T / P | Molar volume (L/g-mol) | 3.8 | 0.56809 | 0.63147 | 0.7999 | 0.95191 | 1.0279
[5 empty] | 4 | 0.59162 | 0.64746 | 0.80378 | 0.95382 | 1.0305
[5 empty] | 4.2 | 0.615 | 0.66393 | 0.80878 | 0.95614 | 1.0333
[5 empty] | 4.4 | 0.63824 | 0.68075 | 0.81478 | 0.95885 | 1.0361
[5 empty] | 4.6 | 0.66133 | 0.69784 | 0.82166 | 0.96193 | 1.039
[5 empty] | 4.8 | 0.68429 | 0.71512 | 0.82931 | 0.96538 | 1.042
[5 empty] | 5 | 0.70712 | 0.73256 | 0.83764 | 0.96917 | 1.0451
[5 empty] | 5.2 | 0.72983 | 0.7501 | 0.84657 | 0.97329 | 1.0482
[5 empty] | 5.4 | 0.75243 | 0.76773 | 0.85601 | 0.97773 | 1.0515
[5 empty] | 5.6 | 0.77491 | 0.78541 | 0.8659 | 0.98245 | 1.0549
[5 empty] | 5.8 | 0.79728 | 0.80314 | 0.8762 | 0.98746 | 1.0583
[5 empty] | 6 | 0.81955 | 0.82089 | 0.88683 | 0.99274 | 1.0618
[5 empty] | 6.2 | 0.84172 | 0.83865 | 0.89778 | 0.99826 | 1.0654
[5 empty] | 6.4 | 0.8638 | 0.85641 | 0.90899 | 1.004 | 1.0691
[5 empty] | 6.6 | 0.88578 | 0.87417 | 0.92043 | 1.01 | 1.0728
[5 empty] | 6.8 | 0.90767 | 0.89192 | 0.93208 | 1.0162 | 1.0766
[5 empty] | 7 | 0.92948 | 0.90966 | 0.94391 | 1.0226 | 1.0805
[5 empty] | 7.2 | 0.95121 | 0.92738 | 0.9559 | 1.0292 | 1.0845
[5 empty] | 7.4 | 0.97286 | 0.94507 | 0.96803 | 1.0359 | 1.0885
[5 empty] | 7.6 | 0.99443 | 0.96274 | 0.98028 | 1.0428 | 1.0926
[5 empty] | 7.8 | 1.0159 | 0.98038 | 0.99265 | 1.0499 | 1.0967
[5 empty] | 8 | 1.0373 | 0.998 | 1.0051 | 1.0571 | 1.1009
[5 empty] | 8.2 | 1.0587 | 1.0156 | 1.0177 | 1.0644 | 1.1052
[5 empty] | 8.4 | 1.08 | 1.0331 | 1.0303 | 1.0719 | 1.1095
[5 empty] | 8.6 | 1.1012 | 1.0507 | 1.043 | 1.0795 | 1.1138
[5 empty] | 8.8 | 1.1224 | 1.0682 | 1.0557 | 1.0871 | 1.1183
[5 empty] | 9 | 1.1435 | 1.0856 | 1.0685 | 1.0949 | 1.1227
[5 empty] | 9.2 | 1.1645 | 1.103 | 1.0813 | 1.1028 | 1.1273
[5 empty] | 9.4 | 1.1855 | 1.1204 | 1.0942 | 1.1108 | 1.1318
[5 empty] | 9.6 | 1.2064 | 1.1378 | 1.1071 | 1.1189 | 1.1365
[5 empty] | 9.8 | 1.2273 | 1.1551 | 1.1201 | 1.127 | 1.1411
[5 empty] | 10 | 1.2481 | 1.1724 | 1.1331 | 1.1353 | 1.1458