## Sheet1
POLYMATH NLE Migration Document | [6 empty] | Molar Volume
| Variable | Value | Polymath Equation | Comments | P | Pr | Tr=1 | Tr=1.2 | Tr=1.5 | Tr=2.0 | Tr=3.0
Explicit Eqs | R | 0.08206 | R=0.08206 | Gas constant (L-atm/g-mol-K) |  | 0.052298 | 1 | 1.2 | 1.5 | 2 | 3
| Tc | 647.4 | Tc=647.4 | Critical temperature (K) | 21.83 | 0.1 | 2.3488 | 2.8618 | 3.615 | 4.8517 | 7.302
| Pc | 218.3 | Pc=218.3 | Critical pressure (atm) | 43.66 | 0.2 | 1.13 | 1.4012 | 1.7899 | 2.4183 | 3.6517
| a | 140.6199 | a=0.42747 * R ^ 2 * Tc ^ (5 / 2) / Pc | Eq. (4-2), RK equation constant | 87.32 | 0.4 | 0.51657 | 0.67022 | 0.87756 | 1.2019 | 1.8267
| b | 0.021085 | b=0.08664 * R * Tc / Pc | Eq. (4-3),RK equation constant | 130.98 | 0.6 | 0.30686 | 0.4259 | 0.57369 | 0.79677 | 1.2186
| Pr | 1.2 | Pr=1.2 | Reduced pressure (dimensionless) | 174.64 | 0.8 | 0.19431 | 0.30325 | 0.42198 | 0.59442 | 0.91461
| Tr | 1 | Tr=1 | Reduced temperature (dimensionless) | 218.3 | 1 | 0.084364 | 0.22931 | 0.33118 | 0.4732 | 0.73232
| r | 0.053332 | r=Asqr * B | Eq. (4-6) | 261.96 | 1.2 | 0.052298 | 0.17983 | 0.27088 | 0.39256 | 0.61088
| q | -0.39819 | q=B ^ 2 + B - Asqr | Eq. (4-7) | 305.62 | 1.4 | 0.04811 | 0.14456 | 0.22804 | 0.3351 | 0.5242
| Asqr | 0.51296 | Asqr=0.42747 * Pr / (Tr ^ 2.5) | Eq. (4-8) | 349.28 | 1.6 | 0.045614 | 0.11857 | 0.19616 | 0.29214 | 0.45924
| B | 0.10397 | B=0.08664 * Pr / Tr | Eq. (4-9) | 392.94 | 1.8 | 0.043841 | 0.099335 | 0.17161 | 0.25885 | 0.40877
| C | 1.7186e-05 | C=(f/3) ^ 3 + (g / 2) ^ 2 | Eq. (4-10) | 436.6 | 2 | 0.042473 | 0.085357 | 0.15223 | 0.23233 | 0.36844
| f | 0.064853 | f=(-3 * q - 1) / 3 | Eq. (4-11) | 480.26 | 2.2 | 0.041363 | 0.075394 | 0.13663 | 0.21073 | 0.33548
| g | 0.005323 | g=(-27 * r - 9 * q - 2) / 27 | Eq. (4-12) | 523.92 | 2.4 | 0.040432 | 0.068287 | 0.12389 | 0.19283 | 0.30805
| z | 0.25788 | z=If (C > 0) Then (D + E + 1 / 3) Else (0) | Eq. (4-13), Compressibility factor (dimensionless) | 567.58 | 2.6 | 0.039633 | 0.0631 | 0.11335 | 0.17777 | 0.28487
| D | 0.11407 | D=If (C > 0) Then ((-g / 2 + sqrt(C)) ^ (1 / 3)) Else (0) | Eq. (4-14) | 611.24 | 2.8 | 0.038935 | 0.059188 | 0.10454 | 0.16494 | 0.26504
| E1 | -0.0068071 | E1=If (C > 0) Then (-g / 2 - sqrt(C)) Else (0) | Eq. (4-15) | 654.9 | 3 | 0.038316 | 0.056139 | 0.097132 | 0.1539 | 0.24787
| E | -0.18952 | E=If (C > 0) Then ((sign(E1) * (abs(E1)) ^ (1 / 3))) Else (0) | Eq. (4-15) | 698.56 | 3.2 | 0.037761 | 0.05369 | 0.090842 | 0.1443 | 0.23288
| P | 261.96 | P=Pr * Pc | Pressure (atm) | 742.22 | 3.4 | 0.037259 | 0.051674 | 0.085468 | 0.1359 | 0.21967
| T | 647.4 | T=Tr * Tc | Temperature (K) | 785.88 | 3.6 | 0.036802 | 0.049979 | 0.080844 | 0.1285 | 0.20796
| V | 0.052298 | V=z * R * T / P | Molar volume (L/g-mol) | 829.54 | 3.8 | 0.036382 | 0.048529 | 0.076841 | 0.12192 | 0.19749
[5 empty] | 873.2 | 4 | 0.035994 | 0.04727 | 0.073353 | 0.11606 | 0.18809
[5 empty] | 916.86 | 4.2 | 0.035635 | 0.046164 | 0.070295 | 0.1108 | 0.17961
[5 empty] | 960.52 | 4.4 | 0.0353 | 0.045182 | 0.067597 | 0.10607 | 0.17191
[5 empty] | 1004.18 | 4.6 | 0.034987 | 0.044303 | 0.065204 | 0.10178 | 0.1649
[5 empty] | 1047.84 | 4.8 | 0.034694 | 0.043508 | 0.063069 | 0.09789 | 0.15848
[5 empty] | 1091.5 | 5 | 0.034417 | 0.042786 | 0.061155 | 0.094343 | 0.1526
[5 empty] | 1135.16 | 5.2 | 0.034156 | 0.042126 | 0.059429 | 0.091101 | 0.14717
[5 empty] | 1178.82 | 5.4 | 0.03391 | 0.041519 | 0.057866 | 0.088126 | 0.14216
[5 empty] | 1222.48 | 5.6 | 0.033675 | 0.040958 | 0.056445 | 0.085389 | 0.13752
[5 empty] | 1266.14 | 5.8 | 0.033453 | 0.040438 | 0.055146 | 0.082865 | 0.13321
[5 empty] | 1309.8 | 6 | 0.033241 | 0.039954 | 0.053955 | 0.080531 | 0.1292
[5 empty] | 1353.46 | 6.2 | 0.033039 | 0.039502 | 0.052859 | 0.078367 | 0.12546
[5 empty] | 1397.12 | 6.4 | 0.032846 | 0.039078 | 0.051846 | 0.076356 | 0.12195
[5 empty] | 1440.78 | 6.6 | 0.032661 | 0.03868 | 0.050908 | 0.074483 | 0.11867
[5 empty] | 1484.44 | 6.8 | 0.032484 | 0.038305 | 0.050036 | 0.072736 | 0.11559
[5 empty] | 1528.1 | 7 | 0.032314 | 0.03795 | 0.049224 | 0.071102 | 0.11269
[5 empty] | 1571.76 | 7.2 | 0.032151 | 0.037614 | 0.048464 | 0.069571 | 0.10996
[5 empty] | 1615.42 | 7.4 | 0.031994 | 0.037296 | 0.047753 | 0.068134 | 0.10739
[5 empty] | 1659.08 | 7.6 | 0.031843 | 0.036994 | 0.047085 | 0.066784 | 0.10495
[5 empty] | 1702.74 | 7.8 | 0.031697 | 0.036706 | 0.046456 | 0.065512 | 0.10265
[5 empty] | 1746.4 | 8 | 0.031556 | 0.036431 | 0.045863 | 0.064312 | 0.10047
[5 empty] | 1790.06 | 8.2 | 0.03142 | 0.036169 | 0.045303 | 0.063179 | 0.098397
[5 empty] | 1833.72 | 8.4 | 0.031289 | 0.035918 | 0.044773 | 0.062107 | 0.09643
[5 empty] | 1877.38 | 8.6 | 0.031162 | 0.035678 | 0.04427 | 0.061092 | 0.094558
[5 empty] | 1921.04 | 8.8 | 0.031039 | 0.035447 | 0.043793 | 0.060129 | 0.092776
[5 empty] | 1964.7 | 9 | 0.03092 | 0.035226 | 0.043338 | 0.059214 | 0.091077
[5 empty] | 2008.36 | 9.2 | 0.030804 | 0.035014 | 0.042906 | 0.058345 | 0.089457
[5 empty] | 2052.02 | 9.4 | 0.030692 | 0.034809 | 0.042493 | 0.057517 | 0.087908
[5 empty] | 2095.68 | 9.6 | 0.030583 | 0.034612 | 0.042099 | 0.056728 | 0.086428
[5 empty] | 2139.34 | 9.8 | 0.030477 | 0.034422 | 0.041722 | 0.055975 | 0.085012
[5 empty] | 2183 | 10 | 0.030374 | 0.034239 | 0.041361 | 0.055255 | 0.083655